## BOM_Board1_PCB1_2026-07-15
No. | Quantity | Comment | Designator | Footprint | Value | Manufacturer Part | Manufacturer | Supplier Part | Supplier
1 | 2 | 100nF | C1,C11 | C0805 | 100nF | AC0805KKX7R9BB474 | YAGEO(国巨) |  | LCSC
2 | 4 | 680nF | C2,C4,C6,C8 | C0805 | 680nF | 0805X7R474K250NT | AIDE(爱迪电容) |  | LCSC
3 | 1 | 470nF | C3 | C0805 | 470nF | 0805X7R474K250NT | AIDE(爱迪电容) |  | LCSC
4 | 3 | 470nF | C5,C7,C17 | C0805 | 470nF | 0805X7R474K250NT | AIDE(爱迪电容) | C48579644 | LCSC
5 | 2 | 390uF | C9,C14 | CAP-SMD_BD10.0-L10.3-W10.3-FD | 390uF | BXJ 35V390 10*10 | SAMYOUNG(韩国三莹) | C359223 | LCSC
6 | 7 | 22uF | C10,C12,C13,C15,C18,C20,C21 | CAP-TH_BD5.0-P2.00-D0.8-FD | 22uF | GR226M050D11RR0VH4FP0 | Chengx(承兴) | C28057 | LCSC
7 | 1 | 100nF | C16 | C0805 | 100nF | 0805X7R474K250NT | AIDE(爱迪电容) |  | LCSC
8 | 1 | 1µF | C19 | C0603 | 1µF
9 | 1 | DB128L-5.08-4P-GN-S | CN1 | CONN-TH_4P_DB128L-5.08-4P-GN-S |  | DB128L-5.08-4P-GN-S | DORABO(地博电气) | C2827883 | LCSC
10 | 1 | MM1Z15 | D1 | SOD-123_L2.8-W1.8-LS3.7-RD |  | MM1Z15 | 晶导微电子 | C115219 | LCSC
11 | 4 | 10uH | L1,L2,L3,L4 | IND-SMD_L7.3-W6.6 | 10uH | MHCI06024-100M-R8A | Chilisin(奇力新) | C280584 | LCSC
12 | 1 | AO4407A | Q1 | SOIC-8_L4.9-W3.9-P1.27-LS6.0-BL |  | AO4407A | AOS | C16072 | LCSC
13 | 1 | 1K | R1 | R0603 | 1K
14 | 1 | 15K | R2 | R0603 | 15K
15 | 4 | 10K | R3,R4,R5,R6 | R0603 | 10K
16 | 1 | 4.7K | R7 | R0603 | 4.7K
17 | 1 | 0 | R8 | R0603 | 0
18 | 1 | 100K | R9 | R0603 | 100K
19 | 1 | TAS5825MRHBR | U1 | VQFN-32_L5.0-W5.0-P0.50-TL-EP |  | TAS5825MRHBR | TI(德州仪器) | C471049 | LCSC
20 | 1 | B7B-XH-A(LF)(SN) | U2 | CONN-TH_7P-P2.50_B7B-XH-A-LF-SN |  | B7B-XH-A(LF)(SN) | JST | C144398 | LCSC
21 | 1 | DB128L-5.08-2P-GN-S | U3 | CONN-TH_2P-P5.08_DB128L-5.08-2P |  | DB128L-5.08-2P-GN-S | DORABO(地博电气) | C395868 | LCSC